## Tabelle1
Berechnung Anzahl Stufen
H [mm] | 2750 | mm | <- | Eingabe (gelb)
Anzahl Steigungen n | 16.1765 | Stück |  | <- Vorschlag
Gesamtstufenzahl (n-1) | 15.1765 | Stück
a Schrittmaßregel - Mindestmaß | 246.25 | mm
a Schrittmaßregel - Mittelmaß | 276.25 | mm
a Schrittmaßregel - Maximalmaß | 306.25 | mm
Eingabe Berechnung der Treppenmaße |  |  |  | gelbe Felder:
Gesamtstufenzahl (n-1) | 15 | Stück | <- | bitte von Hand eingeben
Auftrittbreite a | 276.2 | mm
lichte Stufenlänge | 900 | mm
Wangendicke dw | 50 | mm
Anzahl zu verziehender Stufen nverz | 9 | Stück
Anzahl Stufen im Laufradius nRad | 3 | Stück
Steigung s | 171.875 | mm
Lauflänge LG | 4143 | mm
Treppenlänge lange Seite (ohne letzter Untertritt u) |  |  | Berechnungsformel
u Untertritt unter Austrittstufe | 30 | mm
A Lauflänge nicht verzogen | 1657.2 | cm | [ (n-1) - nverz ] x a
B Länge verzogene Stufen ohne Lauflinienradius | 828.6 | cm | (nverz - nRad) : 2 x a
C Länge Radius Lauflinienradius | 533.5774 | cm | a x 0,5 / sin [0,5 x 90°/nRad]
D 1/2 lichte Stufenlänge | 450 | cm
E Wangendicke dw | 50 | cm
Außen-Gesamtlänge lange Seite | 3549.3774 | cm
Treppenbreite (Länge der kurzen Seite) |  |  | Berechnungsformel
B Länge verzogene Stufen ohne Lauflinienradius | 828.6 | cm | (nverz - nRad) : 2 x a
C Länge Radius Lauflinienradius | 533.5774 | cm | a x 0,5 / sin [0,5 x 90°/nRad]
D 1/2 lichte Stufenlänge | 450 | cm
E Wangendicke dw | 50 | cm
Wangenbesteck vorn | 4 | cm
Außen-Gesamtlänge kurze Seite | 1866.1774 | cm
handwerk-technik.de
tischler-ole-welzel.de